## ЛСР 17 граф с оборудованием
СОГЛАСОВАНО: | [11 empty] | УТВЕРЖДАЮ:
_________________ | [11 empty] | _________________
" _____ " ________________ 2018 г. | [11 empty] | "______ " _______________2018 г.
ЕАО с.Двуречье
(наименование стройки)
ЛОКАЛЬНЫЙ СМЕТНЫЙ РАСЧЕТ №
(локальная смета)
|  | на | ремонт наружной системы канализации с устройством емкости "Шамбо" с. Двуречье
(наименование работ и затрат, наименование объекта)
Основание:
|  |  | Сметная стоимость _______________________________________________________________________________________________ | [5 empty] | ___________________________721,111 |  | тыс. руб.
|  |  | строительных работ _______________________________________________________________________________________________ | [5 empty] | _______________________________________________________________________________________________11,930 |  | тыс. руб.
|  |  | монтажных работ _______________________________________________________________________________________________ | [5 empty] | _______________________________________________________________________________________________56,274 |  | тыс. руб.
|  |  | Средства на оплату труда _______________________________________________________________________________________________ | [5 empty] | ___________________________2,509 |  | тыс. руб.
|  |  | Сметная трудоемкость _______________________________________________________________________________________________ | [5 empty] | _______________________________________________________________________________________________224,34 |  | чел.час
Составлен(а) в текущих (прогнозных) ценах по состоянию на ______________
№ пп | Обосно- вание | Наименование | Ед. изм. | Кол. | Стоимость единицы, руб. |  |  |  | Общая стоимость, руб. |  |  |  |  | Т/з осн. раб.на ед. | Т/з осн. раб. Всего | Общая масса обору-дования, т
[5 empty] | Всего | В том числе |  |  | Обору- дование | Всего | В том числе
[6 empty] | Осн.З/п | Эк.Маш | З/пМех |  |  | Осн.З/п | Эк.Маш | З/пМех
1 | 2 | 3 | 4 | 5 | 6 | 7 | 8 | 9 | 10 | 11 | 12 | 13 | 14 | 15 | 16 | 17
Раздел 1.
1 | ФЕР22-06-001-05 Приказ Минстроя России от 30.12.2016 №1039/пр | Промывка трубопроводов диаметром: 150 мм | км | 0.2113 | 828.71 | 553.6 |  |  |  | 175.11 | 116.98 |  |  | 64.9 | 13.71
2 | ФЕРр66-27-1 Приказ Минстроя России от 30.12.2016 №1039/пр | Промывка трубопроводов для последующего санирования трубопровода диаметром: до 150 мм | 100 м | 0.372 | 10756.36 | 1666.16 | 8809.11 | 202.77 |  | 4001.37 | 619.81 | 3276.99 | 75.43 | 128.96 | 47.97
3 | ФЕР01-01-010-28 Приказ Минстроя России от 30.12.2016 №1039/пр | Разработка грунта в отвал экскаваторами импортного производства с ковшом вместимостью 0,65 (0,5-1) м3, группа грунтов 4 | 1000 м3 | 0.14 | 5398.09 | 118.48 | 5279.61 | 395.69 |  | 755.73 | 16.59 | 739.14 | 55.4 | 13.89 | 1.94
4 | ФЕР01-02-057-02 Приказ Минстроя России от 30.12.2016 №1039/пр | Разработка грунта вручную в траншеях глубиной до 2 м без креплений с откосами, группа грунтов: 2 | 100 м3 | 0.13641 | 1201.2 | 1201.2 |  |  |  | 163.86 | 163.86 |  |  | 154 | 21.01
5 | ФЕРм37-01-001-09 Приказ Минстроя России от 30.12.2016 №1039/пр | Монтаж сосудов и аппаратов без механизмов на открытой площадке, масса сосудов и аппаратов 5 т | шт | 1 | 3306.56 | 918 | 1093.64 | 124.53 |  | 3306.56 | 918 | 1093.64 | 124.53 | 100 | 100
6 | ФССЦ-07.5.01.01-0003 Приказ Минстроя России от 30.12.2016 №1039/пр | Габаритные емкости для хранения жидкостей и газов (без арматуры) поставляемые целиком: круглого сечения, масса изделий свыше 3 т | т | 4.8 | 10730.85 |  |  |  |  | 51508.08
7 | ФССЦпг-03-01-01-135 Приказ Минстроя России от 30.12.2016 №1039/пр | Перевозка грузов автомобилями бортовыми грузоподъемностью до 15 т на расстояние: I класс груза до 135 км | 1 т груза | 4.8 | 47.05 |  | 47.05 |  |  | 225.84 |  | 225.84
8 | ФЕР23-04-008-02 Приказ Минстроя России от 30.12.2016 №1039/пр | Присоединение канализационных трубопроводов к существующей сети в грунтах: мокрых | шт | 1 | 224.25 | 154.28 |  |  |  | 224.25 | 154.28 |  |  | 17.01 | 17.01
9 | ФССЦ-24.3.03.15-0101 Приказ Минстроя России от 30.12.2016 №1039/пр | Трубопроводы для внутренней канализации: из полиэтиленовых труб диаметром 100 мм отечественного производства | м | 8 | 53.2 |  |  |  |  | 425.6
10 | ФЕР23-04-011-01 Приказ Минстроя России от 30.12.2016 №1039/пр | Установка люков на колодцы | шт | 3 | 16.45 | 11.32 | 4.6 | 0.81 |  | 49.35 | 33.96 | 13.8 | 2.43 | 1.31 | 3.93
11 | ФССЦ-08.1.02.06-0011 Приказ Минстроя России от 30.12.2016 №1039/пр | Люк чугунный легкий (ГОСТ 3634-99) марка Л(А30)-В-1-60 | шт | 3 | 442.11 |  |  |  |  | 1326.33
12 | ФЕР27-04-003-01 Приказ Минстроя России от 30.12.2016 №1039/пр | Устройство оснований и покрытий из песчано-гравийных или щебеночно-песчаных смесей: однослойных толщиной 12 см | 1000 м2 | 0.08 | 3120.28 | 386.99 | 2707.67 | 329.19 |  | 249.62 | 30.96 | 216.61 | 26.34 | 46.18 | 3.69
13 | ФССЦ-02.2.04.03-0003 Приказ Минстроя России от 30.12.2016 №1039/пр | Смесь песчано-гравийная природная | м3 | 9.6 | 60 |  |  |  |  | 576
14 | ФЕРр69-16-2 Приказ Минстроя России от 30.12.2016 №1039/пр | Ремонт отмостки: бетонной толщиной 15 см | 100 м2 | 0.079 | 7755.72 | 1024.44 | 2380.61 | 233.65 |  | 612.7 | 80.93 | 188.07 | 18.46 | 126.63 | 10
15 | ФССЦ-02.2.05.04-0031 Приказ Минстроя России от 30.12.2016 №1039/пр | Щебень гравийный, фракция 5-20 мм | м3 | 0.791 | 183.7 |  |  |  |  | 145.31
16 | ФССЦ-04.3.02.13-0003 Приказ Минстроя России от 30.12.2016 №1039/пр | Смесь пескоцементная (цемент М 400) | м3 | 0.3955 | 280.6 |  |  |  |  | 110.98
17 | ФЕРр66-48-2 Приказ Минстроя России от 30.12.2016 №1039/пр | Восстановление внутренних поверхностей канализационных колодцев нанесением цементно-песчаной гидроизоляции толщиной 12 мм при диаметре: 1,5 м и высоте 1,0 м | шт | 1 | 654.39 | 48.87 | 534.09 | 22.52 |  | 654.39 | 48.87 | 534.09 | 22.52 | 5.08 | 5.08
Итого прямые затраты по разделу в базисных ценах | [9 empty] | 64511.08 | 2184.24 | 6288.18 | 325.11 |  | 224.34
Накладные расходы | [9 empty] | 2183.92
Сметная прибыль | [9 empty] | 1509.38
Итоги по разделу 1 :
Итого Строительные работы | [9 empty] | 11930.2 |  |  |  |  | 124.34
Итого Монтажные работы | [9 empty] | 56274.18 |  |  |  |  | 100
Итого | [9 empty] | 68204.38 |  |  |  |  | 224.34
В том числе:
Материалы | [9 empty] | 56038.66
Машины и механизмы | [9 empty] | 6288.18
ФОТ | [9 empty] | 2509.35
Накладные расходы | [9 empty] | 2183.92
Сметная прибыль | [9 empty] | 1509.38
Итого по разделу 1 | [9 empty] | 68204.38 |  |  |  |  | 224.34
ИТОГИ ПО СМЕТЕ:
Итого прямые затраты по смете в базисных ценах | [9 empty] | 64511.08 | 2184.24 | 6288.18 | 325.11 |  | 224.34
Накладные расходы | [9 empty] | 2183.92
Сметная прибыль | [9 empty] | 1509.38
Итоги по смете:
Итого Строительные работы | [9 empty] | 11930.2 |  |  |  |  | 124.34
Итого Монтажные работы | [9 empty] | 56274.18 |  |  |  |  | 100
Итого | [9 empty] | 68204.38 |  |  |  |  | 224.34
В том числе:
Материалы | [9 empty] | 56038.66
Машины и механизмы | [9 empty] | 6288.18
ФОТ | [9 empty] | 2509.35
Накладные расходы | [9 empty] | 2183.92
Сметная прибыль | [9 empty] | 1509.38
Письмо Минстроя №31500-ХМ/09 68 204,38 * 8,96 | [9 empty] | 611111.24
НДС 18% | [9 empty] | 110000.02
ВСЕГО по смете | [9 empty] | 721111.26 |  |  |  |  | 224.34
Составил: ___________________________
(должность, подпись, расшифровка)
Проверил: ___________________________
(должность, подпись, расшифровка)